## Tabelle1
Energieversorgung
Name | Verwendung | benötigte Menge | Abmessungen (H-B-T) |  | Lieferant | Anmerkung
Hauptkomponenten
enjoysolar 180W 12V Solar Panel | Hauptenergiequelle | 1 | 127*76,5*3,5 cm |  | Amazon | bestellt
12V AGM Super Cycle Batterie – 100Ah (M6) | Energiespeicher | 1 | 220 * 171 * 330 mm |  | Amazon
Victron MultiPlus 12/800 | Ladecontroller + Wechselrichter (230V) + PV/Netz-Umschaltung | 1 | 375 * 214 * 110 mm |  | Raiffeisen Regenerative GmbH
Victron Orion 12/12-18 | isolierter 12V→12V Converter für Sensorsystem (bis 18A) | 1 | 130 * 186 * 70 mm |  | Raiffeisen Regenerative GmbH
Victron SmartShunt 500A | Präzisions-Stromsensor für genaue SoC-Berechnung und Monitoring (max. 500A) | 1 | 46 * 120 * 54 mm |  | Raiffeisen Regenerative GmbH
Voltage Converter 12V 24V to 5V 20A 100W | DC/DC Wandler 12V -> 5V | 1 | 75 * 73 * 33 mm |  | Amazon | bestellt
Sicherungen
Sicherung 30A | Haupt-Absicherung Akku (1x + Reserve) | 2 |  |  | Raiffeisen Regenerative GmbH
Sicherungshalter | Halter für 30A Blade-Sicherung | 1 |  |  | Raiffeisen Regenerative GmbH
Verkabelung
Kabel 6mm² Rot und Schwarz | Hochstrom 12V+ (Akku↔Victron) | 3m |  |  | Erich Huber
Kabel 1.5mm² dreiadrig | 230V Verkabelung Netzzugang für MultiPlus | 2m |  |  | Erich Huber
Ring-Kabelschuhe 6mm² M8 | Akku- und Victron-Anschlüsse (~6 Stück) | 6 |  |  | Erich Huber
SOLARTRONICS Extension Cable 6 mm² | 6mm² mit MC4-Enden | 4m |  |  | Erich Huber
Victron RJ45 UTP Kabel | Shunt ↔ MultiPlus | 1m |  |  | Raiffeisen Regenerative GmbH
Aderendhülsen 1.5mm² | Alle 230V und Steuer-Leitungen |  |  |  | Erich Huber
Kabelbinder |  |  |  |  | Erich Huber
Energie-Management-System
Stäubli MC4 Original 6 Paar | Solar-Panel Steckverbindungen | 2 Paar |  |  | Erich Huber
Victron Cerbo GX | 8-70V DC |  | 78 * 154 * 48 mm | Zentrale Überwachungs- und Steuereinheit, VE.Bus/VE.Direct Anschlüsse | Raiffeisen Regenerative GmbH
Victron GX Touch 50 | über Cerbo GX |  | 87 * 128 * 12,4 mm | Display 800x480, IP54, 2m Kabel | Raiffeisen Regenerative GmbH